## A_2 最高投标限价封面
| 祁门县牯牛降风景区道路地质灾害勘查及治理工程 | 工程
最高投标限价
招 标 人: | 1
(单位盖章)
造价咨询人: | 1
(单位盖章)
安徽省建设工程造价计价软件测评合格编号2021JS-09

## B_2 最高投标限价扉页
| 祁门县牯牛降风景区道路地质灾害勘查及治理工程 |  |  |  | 工程
最高投标限价
最高投标限价(小写)： |  | 5224751.05元
(大写)： |  | 伍佰贰拾贰万肆仟柒佰伍拾壹元零角伍分
招 标 人: | 1 |  | 造价咨询人: | 1
| (单位盖章) |  |  | (单位资质专用章)
法定代表人 或其授权人: | 1 |  | 法定代表人 或其授权人: | 1
| (签字或盖章) |  |  | (签字或盖章)
编 制 人: | 1 |  | 复 核 人: | 1
| (造价人员签字盖专用章) |  |  | (造价工程师签字盖专用章)
编制时间: |  |  | 复核时间:
安徽省建设工程造价计价软件测评合格编号2021JS-09

## D_1 建设项目最高投标限价汇总表
建设项目最高投标限价汇总表
工程名称:祁门县牯牛降风景区道路地质灾害勘查及治理工程 |  |  | 第1页 共1页
序号 | 单项工程名称 | 金额(元) | 其中:(元)
|  |  | 暂估价 | 不可竞争费
1 | 祁门县牯牛降风景区道路地质灾害勘查及治理工程 | 5224751.05 | 0.00 | 285638.34
合计 |  | 5224751.05 | 0.00 | 285638.34
说明：本表适用于建设项目最高投标限价或投标报价的汇总。暂估价包括分部分项工程中的材料、设备暂估价和专业工程暂估价。 安徽省建设工程造价计价软件测评合格编号2021JS-09

## 1_D_2 单项工程最高投标限价汇总表
单项工程最高投标限价汇总表
工程名称:祁门县牯牛降风景区道路地质灾害勘查及治理工程 |  |  | 第1页 共1页
序号 | 单位工程名称 | 金额(元) | 其中:(元)
|  |  | 暂估价 | 不可竞争费
1 | 祁门县牯牛降风景区道路地质灾害勘查及治理工程 | 5224751.05 | 0.00 | 285638.34
合计 |  | 5224751.05 | 0.00 | 285638.34
安徽省建设工程造价计价软件测评合格编号2021JS-09

## 1_1_D_3 单位工程最高投标限价汇总表【规范】
单位工程最高投标限价汇总表
工程名称:祁门县牯牛降风景区道路地质灾害勘查及治理工程 |  | 标段: | 第1页 共1页
序号 | 汇总内容 | 金 额(元) | 其中:材料、设备暂估价(元)
1 | 分部分项工程费 | 4272991.10
1.1 | 浆砌块石挡土墙 | 1053357.56
1.2 | 坡面清理、主动防护网 | 2511252.16
1.3 | 抗滑桩板墙 | 640241.37
1.4 | 危岩加固锚杆 | 24168.72
1.5 | 截排水沟 | 43971.29
2 | 措施项目费 | 46824.15 | -
3 | 不可竞争费 | 285638.34 | -
3.1 | 安全文明施工费 | 285638.34 | -
3.2 | 环境保护税 |  | -
4 | 其他项目费 | 180000.00 | -
4.1 | 暂列金额 | 180000.00 | -
4.2 | 专业工程暂估价 |  | -
4.3 | 计日工 |  | -
4.4 | 总承包服务费 |  | -
5 | 安全生产责任保险费 | 7896.00
6 | 增值税 | 431401.46 | -
工程造价=1+2+3+4+5+6 |  | 5224751.05
注：本表适用于单位工程招标控制价或投标报价的汇总，如无单位工程划分，单项工程也使用本表汇总。 安徽省建设工程造价计价软件测评合格编号2018JS-06

## 1_1_E_1 分部分项工程量清单计价表【规范】
分部分项工程量清单与计价表
工程名称:祁门县牯牛降风景区道路地质灾害勘查及治理工程 |  |  |  | 标段: |  | 第1页 共1页
序号 | 项目编码 | 项目名称 | 项目特征描述 | 计量 单位 | 工程量 | 金额（元）
[6 empty] | 综合单价 | 合价 | 其中
[8 empty] | 定额 人工费 | 定额 机械费 | 暂估价
| 01 | 浆砌块石挡土墙 |  |  |  |  | 1053357.56 | 321325.31 | 65344.23
1 | 040101002001 | 挖沟槽土石方 | 1.土壤类别：四类土及强、中风化岩 2.开挖方式：人机配合开挖 | m3 | 1103.75 | 57.91 | 63918.16 | 19216.29 | 26545.19
2 | 040103001001 | 回填方 | 1.密实度要求：满足设计需求 2.填方材料要求：原土、石 3.回填方式：人机配合 | m3 | 441.50 | 15.81 | 6980.12 | 4079.46 | 927.15
3 | WB010102005001 | 机械运石方 | 1.石方类别：四类土、强中风化岩等 2.运距：投标单位自定，按环保要求运输至指定位置，单价包含现场施工人力车转运费用 | m3 | 662.25 | 39.97 | 26470.13 | 8158.92 | 10655.60
4 | WB010101007001 | 原土打夯 | 1.砌筑前夯实基底 | m2 | 662.25 | 1.96 | 1298.01 | 834.44 | 105.96
5 | WB041111001001 | 混凝土垫层 | 1.混凝土强度等级：C15商品混凝土 | m3 | 83.89 | 510.74 | 42845.98 | 6712.04 | 1024.30
6 | WB040303028001 | 基础模板 | 1.构件类型：垫层模板 | m2 | 176.60 | 33.01 | 5829.57 | 2112.14
7 | WB041111005001 | 浆砌块料 | 1.材料品种、规格：块石 2.砂浆强度等级：M30水泥砂浆 3.块石要求：抗压强度不小于20Mpa | m3 | 1986.75 | 431.90 | 858077.33 | 269025.82 | 26086.03
8 | WB041111008001 | 滤层 | 1.材料品种：20mm粗砾或碎石、1-4mm砂砾或石屑、300-400g/m2土工布 2.规格：30cm厚,具体详见图纸设计 | m3 | 56.58 | 254.83 | 14418.28 | 3358.02
9 | 040309009001 | 排（泄）水管 | 1.材料品种：pvc 2.管径：φ10cm 3.布置：横向间距为2m，共设置两排泄水孔，竖向间距1m，梅花布置，设置在基础顶面10-15cm | m | 663.00 | 30.15 | 19989.45 | 6172.53
10 | WB040601041001 | 嵌缝 | 1.材料品种：沥青麻絮 2.宽度：2cm 3.布置：间距12m设置一道沉降缝，墙内、外、顶三面嵌塞 | m | 331.13 | 16.40 | 5430.53 | 1655.65
11 | 040101001001 | 监测桩 | 1.监测桩桩身用C20混凝土现场浇筑，浇筑时预埋弯钩钢筋，钢筋位于检测桩顶面正中位置 | 个 | 162 | 50.00 | 8100.00
| 02 | 坡面清理、主动防护网 |  |  |  |  | 2511252.16 | 229923.39 | 293345.37
12 | 010102001001 | 挖一般土石方 | 1.岩石类别：碎石土及强中风化岩 2.开凿深度：危岩清理暂按20cm厚度考虑，削方减载按设计方量计入，具体清理厚度以现场实际情况为准 3.开挖方式：人机配合开挖 | m3 | 2469.00 | 50.50 | 124684.50 | 29628.00 | 59379.45
13 | WB010102005002 | 机械运石方 | 1.石方类别：四类土、强中风化岩等 2.运距：投标单位自定，按环保要求运输至指定位置，单价包含现场施工人力车转运费用 | m3 | 2193.01 | 39.97 | 87654.61 | 27017.88 | 35285.53
14 | WB040701022001 | 基层修整碾压 | 1.主动防护网铺设前先对坡面松散岩土体进行清理、修整 | m2 | 9845.00 | 8.17 | 80433.65 | 7974.45 | 48634.30
15 | 010202007001 | 锚杆（锚索）钻孔 | 1.钻孔深度：6M 2.钻孔直径：成孔直径80mm 3.单价包含入岩增加费用 4.备注：系统锚杆 | m | 3960.00 | 50.92 | 201643.20 | 32313.60 | 113176.80
16 | 010202007002 | 锚杆（锚索）钻孔 | 1.钻孔深度：6M 2.钻孔直径：成孔直径80mm 3.单价包含入岩增加费用 4.备注：为使主动防护网与坡面贴合紧密，增加主动防护网系统锚杆总量20%的锚杆为系统锚杆，规格与系统锚杆相同 | m | 792.00 | 50.92 | 40328.64 | 6462.72 | 22635.36
17 | 010202007003 | 锚杆（锚索）注浆 | 1.钻孔直径：成孔直径80mm 2.浆液种类、强度等级：M30 | m | 4752.00 | 9.06 | 43053.12 | 13305.60 | 5702.40
18 | WB010202009001 | 锚杆制安 | 1.锚杆种类、规格：双股钢绞线，直径16mm，设计拉拔力50KN | t | 15.012 | 6065.89 | 91061.14 | 4236.99 | 4101.28
19 | WB010202014001 | 主动防护网 | 1.网格内铺设一张采4500×4500mm规格的DO/08/300钢丝绳网,在钢绳网下铺设小网孔的SO/2.5/50钢丝格栅,要求其抗拉强度均不低1770Mpa,每张钢丝绳网与四周支撑绳间用缝合绳缝合联结并拉紧,该预张拉工艺能使系统对坡面施以一定的法向预紧压力,从而提高表层岩土体的稳定性 2.备注：具体做法详见图纸设计 | m2 | 9845.00 | 159.56 | 1570868.20 | 7580.65
20 | 011701002001 | 外脚手架 | 1.搭设高度：根据现场地形调整 2.脚手架材质：钢管 | m2 | 9845.00 | 27.58 | 271525.10 | 101403.50 | 4430.25
| 03 | 抗滑桩板墙 |  |  |  |  | 640241.37 | 96428.53 | 59604.70
21 | 040101002002 | 挖沟槽土石方 | 1.土壤类别：四类土及强、中风化岩 2.开挖方式：人机配合开挖 | m3 | 106.15 | 57.91 | 6147.15 | 1848.07 | 2552.91
22 | 040103001002 | 回填方 | 1.密实度要求：满足设计需求 2.填方材料要求：回填土选用透水性好的碎石土并分层夯实，压实度不小于0.92 3.备注：桩板墙回填方少的部分从其他如坡面清理、挡土墙等其他方面调用符合回填要求的碎石土 | m3 | 275.99 | 15.81 | 4363.40 | 2550.15 | 579.58
23 | WB010102005003 | 机械运石方 | 1.石方类别：四类土、强中风化岩等 2.运距：投标单位自定，按环保要求运输至指定位置，单价包含现场施工人力车转运费用 | m3 | 110.74 | 39.97 | 4426.28 | 1364.32 | 1781.81
24 | 010202007006 | 锚杆（锚索）钻孔 | 1.钻孔深度：6M，具体根据剖面图选择长度 2.钻孔直径：直径130mm 3.单价包含入岩增加费用 4.备注：抗滑桩板墙锚杆 | m | 390.00 | 85.42 | 33313.80 | 5292.30 | 18603.00
25 | 010202007007 | 锚杆（锚索）注浆 | 1.钻孔直径：直径130mm 2.浆液种类、强度等级：M30 | m | 360.00 | 15.16 | 5457.60 | 1209.60 | 518.40
26 | WB010302001001 | 灌注混凝土桩钻（挖）孔 | 1.地层情况：进入完整地层深度不小于5m，进入岩层深度不小于3m 2.桩径：直径350 3.成孔方法：旋挖钻孔 | m3 | 75.10 | 392.14 | 29449.71 | 7462.69 | 12730.20
27 | WB010302002001 | 灌注混凝土桩入岩增加费 | 1.地层情况：进入岩层深度不小于3m 2.岩层情况详见设计地勘 | m3 | 40.97 | 628.99 | 25769.72 | 7098.05 | 10855.00
28 | WB010302007001 | 灌注桩混凝土浇筑 | 1.混凝土种类、强度等级：C30细石混凝土 | m3 | 68.28 | 525.05 | 35850.41 | 1386.08
29 | WB010202009002 | 锚杆制安 | 1.锚杆种类、规格：20b工字钢 | t | 32.940 | 4910.62 | 161755.82 | 8854.27 | 8550.57
30 | WB010202009004 | 锚杆制安 | 1.锚杆种类、规格：HRB400，含支架钢筋、导向钢筋 | t | 1.497 | 4324.80 | 6474.23 | 402.39 | 388.59
31 | 010504001001 | 直形墙 | 1.墙规格：400厚 2.混凝土强度等级：C25商品混凝土 | m3 | 339.68 | 461.61 | 156799.68 | 10699.92 | 292.12
32 | 011702011001 | 直形墙 | 1.墙类型：直行墙模板 | m2 | 849.20 | 53.77 | 45661.48 | 23633.24 | 985.07
33 | 010401012001 | 零星砌体 | 1.砖品种、规格、强度级：MU10混凝土砖 2.砂浆强度级：M10水泥砂浆 | m3 | 1.28 | 695.59 | 890.36 | 235.49 | 11.71
34 | WB040303048001 | 现浇构件钢筋 | 1.钢筋规格：HRB400 ≤10 | t | 0.926 | 4822.61 | 4465.74 | 820.75 | 82.58
35 | WB040303048002 | 现浇构件钢筋 | 1.钢筋规格：HRB400 ＞10 | t | 16.158 | 4736.88 | 76538.51 | 13943.71 | 1673.16
36 | WB041111008002 | 滤层 | 1.材料品种：20mm粗砾或碎石、1-4mm砂砾或石屑、胶泥隔水层 2.规格：30cm厚,具体详见图纸设计 | m3 | 191.08 | 207.67 | 39681.58 | 8640.64
37 | 040309009002 | 排（泄）水管 | 1.材料品种：pvc 2.管径：φ10cm 3.布置：2000*2000交错布置 | m | 106.00 | 30.15 | 3195.90 | 986.86
| 04 | 危岩加固锚杆 |  |  |  |  | 24168.72 | 4668.18 | 7364.95
38 | 010202007004 | 锚杆（锚索）钻孔 | 1.钻孔深度：暂定6M，具体根据剖面图选择长度 2.钻孔直径：直径130mm 3.单价包含入岩增加费用 4.备注：加固锚杆 | m | 195.00 | 60.87 | 11869.65 | 1911.00 | 6678.75
39 | 010202007005 | 锚杆（锚索）注浆 | 1.钻孔直径：直径130mm 2.浆液种类、强度等级：M30 | m | 195.00 | 15.16 | 2956.20 | 655.20 | 280.80
40 | 040303024001 | 混凝土其他构件 | 1.名称、部位：封锚 2.混凝土强度等级：C30混凝土 | m3 | 1.29 | 557.35 | 718.98 | 210.94
41 | WB040303045001 | 小型构件模板 | 1.构件类型：封锚混凝土模板 | m2 | 14.70 | 75.16 | 1104.85 | 627.69 | 15.44
42 | WB040303054001 | 预埋铁件 | 1.材料规格：250*250*30钢垫板及螺栓紧固件 | t | 0.462 | 7195.04 | 3324.11 | 941.61 | 159.01
43 | WB040303048003 | 现浇构件钢筋 | 1.钢筋规格：HRB400 ≤10 | t | 0.104 | 4822.61 | 501.55 | 92.18 | 9.27
44 | WB010202009003 | 锚杆制安 | 1.锚杆种类、规格：HRB400，含支架钢筋、导向钢筋 | t | 0.854 | 4324.80 | 3693.38 | 229.56 | 221.68
| 05 | 截排水沟 |  |  |  |  | 43971.29 | 10968.17 | 2499.60
45 | 040101002003 | 挖沟槽土石方 | 1.土壤类别：四类土及强、中风化岩 2.开挖方式：人机配合开挖 | m3 | 47.10 | 57.91 | 2727.56 | 820.01 | 1132.76
46 | 040103001003 | 回填方 | 1.密实度要求：满足设计需求 2.填方材料要求：原土、石 3.回填方式：人机配合 | m3 | 47.10 | 15.81 | 744.65 | 435.20 | 98.91
47 | WB010101007002 | 原土打夯 | 1.砌筑前夯实基底 | m2 | 141.02 | 1.96 | 276.40 | 177.69 | 22.56
48 | 040402005001 | 混凝土沟道 | 1.断面尺寸：400*400 2.混凝土强度等级：现浇C25混凝土 | m3 | 32.97 | 373.07 | 12300.12 | 1545.30
49 | WB041102041001 | 现浇混凝土方沟模板 | 1.构件类型：排水沟模板 | m2 | 423.90 | 49.07 | 20800.77 | 6901.09 | 881.71
50 | 010515003001 | 钢筋网片 | 1.钢筋种类、规格：φ8@200*200钢筋网片 | t | 1.395 | 4871.66 | 6795.97 | 1014.00 | 363.66
51 | WB040601041002 | 嵌缝 | 1.材料品种：浸油木板 2.宽度：2cm 3.布置：间距20m设置一道沉降缝 | m | 19.20 | 16.97 | 325.82 | 74.88
安徽省建设工程造价计价软件测评合格编号2018JS-06

## 1_1_F_措施项目清单与计价表【规范】
措施项目清单与计价表
工程名称:祁门县牯牛降风景区道路地质灾害勘查及治理工程 |  |  | 标段: |  | 第1页 共1页
序号 | 项目编码 | 项目名称 | 计算基础 | 费率(%) | 金额(元)
1 | SC-01 | 夜间施工增加费 | 分部分项人工基价+分部分项机械基价-(大型机械进出场及安拆人工基价+大型机械进出场及安拆机械基价) | 0.5 | 5457.36
2 | SC-02 | 二次搬运费 | 分部分项人工基价+分部分项机械基价-(大型机械进出场及安拆人工基价+大型机械进出场及安拆机械基价) | 1.2 | 13097.67
3 | SC-03 | 冬雨季施工增加费 | 分部分项人工基价+分部分项机械基价-(大型机械进出场及安拆人工基价+大型机械进出场及安拆机械基价) | 0.8 | 8731.78
4 | SC-04 | 已完工程及设备保护费 | 分部分项人工基价+分部分项机械基价-(大型机械进出场及安拆人工基价+大型机械进出场及安拆机械基价) | 0.1 | 1091.47
5 | SC-05 | 工程定位复测费 | 分部分项人工基价+分部分项机械基价-(大型机械进出场及安拆人工基价+大型机械进出场及安拆机械基价) | 0.9 | 9823.25
6 | SC-06 | 临时保护设施费 | 分部分项人工基价+分部分项机械基价-(大型机械进出场及安拆人工基价+大型机械进出场及安拆机械基价) | 0.1 | 1091.47
7 | SC-07 | 行车、行人干扰增加费 | 分部分项人工基价+分部分项机械基价-(大型机械进出场及安拆人工基价+大型机械进出场及安拆机械基价) | 0.2 | 2182.94
8 | SC-08 | 赶工措施费 | 分部分项人工基价+分部分项机械基价-(大型机械进出场及安拆人工基价+大型机械进出场及安拆机械基价)
9 | SC-09 | 非夜间施工照明费 | 分部分项人工基价+分部分项机械基价-(大型机械进出场及安拆人工基价+大型机械进出场及安拆机械基价)
10 | SC-10 | 智慧工地建设费 | 分部分项人工基价+分部分项机械基价-(大型机械进出场及安拆人工基价+大型机械进出场及安拆机械基价) | 0.49 | 5348.21
11 | SC-11 | 其它措施项目费
合计 |  |  |  |  | 46824.15
安徽省建设工程造价计价软件测评合格编号2018JS-06

## 1_1_G_不可竞争项目清单与计价表【规范】
不可竞争项目清单与计价表
工程名称:祁门县牯牛降风景区道路地质灾害勘查及治理工程 |  |  | 标段: |  | 第1页 共1页
序号 | 项目编码 | 项目名称 | 计算基础 | 费率(%) | 金额(元)
1 | SF-01 | 环境保护费 | 分部分项人工基价+分部分项机械基价-(大型机械进出场及安拆人工基价+大型机械进出场及安拆机械基价) | 3.57 | 38965.57
2 | SF-02 | 文明施工费 | 分部分项人工基价+分部分项机械基价-(大型机械进出场及安拆人工基价+大型机械进出场及安拆机械基价) | 7.33 | 80004.93
3 | SF-03 | 安全施工费 | 分部分项人工基价+分部分项机械基价-(大型机械进出场及安拆人工基价+大型机械进出场及安拆机械基价) | 5.28 | 57629.74
4 | SF-04 | 临时设施费 | 分部分项人工基价+分部分项机械基价-(大型机械进出场及安拆人工基价+大型机械进出场及安拆机械基价) | 9.99 | 109038.10
5 | SF-05 | 环境保护税
合计 |  |  |  |  | 285638.34
安徽省建设工程造价计价软件测评合格编号2018JS-06

## 1_1_H_1 其他项目清单与计价汇总表【规范】
其他项目清单与计价汇总表
工程名称：祁门县牯牛降风景区道路地质灾害勘查及治理工程 |  | 标段: | 第1页 共1页
序号 | 项 目 名 称 |  | 金额(元)
1 | 暂列金额 |  | 180000.00
2 | 专业工程暂估价
3 | 计日工
4 | 总承包服务费
合 计 |  |  | 180000.00
安徽省建设工程造价计价软件测评合格编号2018JS-06

## 1_1_H_2 暂列金额明细表【规范】
暂列金额明细表
工程名称:祁门县牯牛降风景区道路地质灾害勘查及治理工程 |  |  | 标段: | 第1页 共1页
序号 | 项目名称 | 计量单位 | 暂定金额(元) | 备注
1 | 暂列金 | 元 | 180000.00
合计 |  |  | 180000.00
注：此表由招标人填写，如不能详列，也可只列暂列金额总额，投款人应将上述暂列金额计入投标总价中。 安徽省建设工程造价计价软件测评合格编号2018JS-06

## 1_1_I 增值税计价表【规范】
增值税计价表
工程名称:祁门县牯牛降风景区道路地质灾害勘查及治理工程 |  |  | 标段: | 第1页 共1页
序号 | 项目名称 | 计算基础 | 计算基数 | 费率(%) | 金额(元)
1 | 增值税 | 分部分项工程费+措施项目费+不可竞争费+其他项目费+安全生产责任保险费 | 4793349.59 | 9 | 431401.46
合计 |  |  |  |  | 431401.46
安徽省建设工程造价计价软件测评合格编号2018JS-06

## 1_1_K 安全生产责任保险费计价表【规范】
安全生产责任保险费计价表
工程名称:祁门县牯牛降风景区道路地质灾害勘查及治理工程 |  |  | 标段: | 第1页 共1页
序号 | 项目名称 | 计算基础 | 计算基数 | 费率(%) | 金额(元)
1 | 安全生产责任保险费 | 分部分项工程费+措施项目费+不可竞争费+其他项目费 | 4785453.59 | 0.165 | 7896
合计 |  |  |  |  | 7896
安徽省建设工程造价计价软件测评合格编号2018JS-06